## LA typenummer
Type | Slag (mm) | Kracht (N) | Materiaal | Geluidslevel | Voltage (VDC) | Snelheid (mm/sec) | Kleur | Extra functies | Functie code | Protectieklasse | Ingetrokken lengte (mm) | Neusmontage | Minimale slag | 20
38 | 100 | 600 | S/S | Low Noise | 24 | 10.5 | Zilver | Limit Switch Output Signal | LSS | IP69K | 310 | O-type | Maximale slag | 500
LA38M-S/S-L24-600-10,5-100-LSS-K-O
Typenummer |  | LA38M-S/S-L24-600-10,5-100-LSS-K-O
Astro Controls BV
Eikenlaan 235
2404 BP Alphen aan den Rijn
0172 - 42 42 47
sales@astro.nl

## Data (hidden)
Type | Materiaal | Type | Kracht | Load Speed | Type | Geluidslevel | Type | Voltage | Type | Functies | Code | Type | Protectie | Type | Functies | Code | Lengte
16 | AL | 16 | 20 | 10 | 16 | Normaal | 16 | 12 | 16 | None | N | 16 | IP65 | 16 | None | N | 100
26 | AL | 16 | 50 | 5 | 26 | Normaal | 26 | 12 | 16 | Limit Switch | LSN | 26 | IP66 | 16 | Limit Switch | LSN | 100
35 | AL | 26 | 100 | 11 | 35 | Normaal | 26 | 24 | 26 | None | N | 35 | IP66 | 26 | None | N | 150
35 | S/S | 26 | 250 | 7.5 | 35 | Low Noise | 35 | 12 | 26 | Hall Sensor | H | 35 | IP67M | 26 | Hall Sensor | H | 170
38 | AL | 26 | 500 | 3.8 | 38 | Normaal | 35 | 24 | 26 | Over Current Protection | C | 38 | IP66 | 26 | Over Current | C | 170
38 | S/S | 35 | 100 | 30 | 38 | Low Noise | 38 | 12 | 26 | Limit Switch | LSN | 38 | IP67M | 26 | Limit Switch | LSN | 165
52 | AL | 35 | 300 | 17 | 52 | Normaal | 38 | 24 | 26 | Limit Switch + Over Current Protection | LSC | 38 | IP69K | 26 | Limit Switch + Hall Sensor | LSH | 170
52 | S/S | 35 | 400 | 14 |  |  | 52 | 12 | 35 | None | N | 52 | IP66 | 26 | Limit Switch + Over Current | LSC | 170
|  | 35 | 600 | 9 |  |  | 52 | 24 | 35 | Hall Sensor | H | 52 | IP67M | 35 | None ≤ 800N | N | 178
|  | 35 | 800 | 8 |  |  |  |  | 35 | Over Current Protection | C |  |  | 35-800 | None > 800N | N | 188
|  | 35 | 1200 | 5 |  |  |  |  | 38 | None | N |  |  | 35-LN | None + Low Noise ≤ 800N | N | 188
|  | 35 | 1800 | 3 |  |  |  |  | 38 | Limit Switch | LSN |  |  | 35 | Hall Sensor ≤ 800N | H | 200
|  | 35 | 2300 | 2.5 |  |  |  |  | 38 | Hall Sensor | H |  |  | 35-800 | Hall Sensor > 800N | H | 208
|  | 38 | 100 | 30 |  |  |  |  | 38 | Over Current Protection | C |  |  | 35-LN | Hall Sensor + Low Noise ≤ 800N | H | 200
|  | 38 | 300 | 17 |  |  |  |  | 38 | Limit Switch + Hall Sensor | LSH |  |  | 35 | Over Current ≤ 800N | C | 200
|  | 38 | 400 | 14 |  |  |  |  | 38 | Limit Switch + Over Current Protection | LSC |  |  | 35-800 | Over Current > 800N | C | 208
|  | 38 | 600 | 9 |  |  |  |  | 38 | Limit Switch Output Signal | LSS |  |  | 35-LN | Over Current + Low Noise | C | 208
|  | 38 | 800 | 8 |  |  |  |  | 52 | None | N |  |  | 38 | None ≤ 800N | N | 200
|  | 38 | 1200 | 5 |  |  |  |  | 52 | Limit Switch | LSN |  |  | 38-800 | None > 800N | N | 210
|  | 38 | 1800 | 3 |  |  |  |  | 52 | Hall Sensor | H |  |  | 38-LN | None + Low Noise ≤ 800N | N | 210
|  | 38 | 2300 | 2.5 |  |  |  |  | 52 | Over Current Protection | C |  |  | 38-800-LN | None + Low Noise > 800N | N | 220
|  | 35-LN | 100 | 23 |  |  |  |  | 52 | Limit Switch + Hall Sensor | LSH |  |  | 38 | Limit Switch ≤ 800N | LSN | 200
|  | 35-LN | 300 | 20 |  |  |  |  | 52 | Limit Switch + Over Current Protection | LSC |  |  | 38-800 | Limit Switch > 800N | LSN | 210
|  | 35-LN | 400 | 14 |  |  |  |  | 52 | Limit Switch Output Signal | LSS |  |  | 38-LN | Limit Switch + Low Noise ≤ 800N | LSN | 210
|  | 35-LN | 600 | 10.5 | [9 empty] | 38-800-LN | Limit Switch + Low Noise > 800N | LSN | 220
|  | 35-LN | 800 | 7 | [9 empty] | 38 | Limit Switch ≤ 800N + output signal | LSS | 200
|  | 35-LN | 1200 | 4.5 | [9 empty] | 38-800 | Limit Switch > 800N + output signal | LSS | 210
|  | 35-LN | 1800 | 3 | [9 empty] | 38-LN | Limit Switch + Low Noise ≤ 800N + output signal | LSS | 210
|  | 35-LN | 2300 | 2.5 | [9 empty] | 38-800-LN | Limit Switch + Low Noise > 800N + output signal | LSS | 220
|  | 38-LN | 100 | 23 | [9 empty] | 38 | Hall Sensor ≤ 800N | H | 220
|  | 38-LN | 300 | 20 | [9 empty] | 38-LN | Hall Sensor ≤ 800N | H | 220
|  | 38-LN | 400 | 14 | [9 empty] | 38-800 | Hall Sensor > 800N | H | 230
|  | 38-LN | 600 | 10.5 | [9 empty] | 38-800-LN | Hall Sensor + Low Noise > 800N | H | 230
|  | 38-LN | 800 | 7 | [9 empty] | 38 | Over Current ≤ 800N | C | 220
|  | 38-LN | 1200 | 4.5 | [9 empty] | 38-800 | Over Current > 800N | C | 230
|  | 38-LN | 1800 | 3 | [9 empty] | 38 | Limit Switch + Hall Sensor ≤ 800N | LSH | 220
|  | 38-LN | 2300 | 2.5 | [9 empty] | 38-800 | Limit Switch + Hall Sensor > 800N | LSH | 220
|  | 52 | 300 | 55 | [9 empty] | 38-LN | Limit Switch + Hall Sensor + Low Noise ≤ 800N | LSH | 220
|  | 52 | 1200 | 15 | [9 empty] | 38-800-LN | Limit Switch + Hall Sensor + Low Noise > 800N | LSH | 230
|  | 52 | 1800 | 10 | [9 empty] | 38 | Limit Switch + Over Current ≤ 800N | LSC | 220
|  | 52 | 3000 | 6 | [9 empty] | 38-800 | Limit Switch + Over Current > 800N | LSC | 230
|  | 52 | 4500 | 4.5 | [9 empty] | 52 | None | N | 305
|  | 52 | 5000 | 3.3 | [9 empty] | 52 | Limit Switch | LSN | 305
|  | 52 | 6000 | 3 | [9 empty] | 52 | Limit Switch + output signal | LSS | 305
[14 empty] | 52 | Hall Sensor | H | 325
[14 empty] | 52 | Over Current | C | 325
[14 empty] | 52 | Limit Switch + Hall Sensor | LSH | 325
[14 empty] | 52 | Limit Switch + Hall Sensor | LSC | 325